## datalogger
Name | Description | Designator | Footprint | LibRef | Quantity | Manufacturer | Justificativa (função, custo, disponibilidade, consumo, encapsulamento) | Mouser # | Preço unit. (US$) | Subtotal (US$) | Fonte do preço | Estoque Mouser | Link Mouser | Observações
GRM219R61E475KA73D | Chip Multilayer Ceramic Capacitors for General Purpose, 0805, 4.7uF, X5R, 15%, 10%, 25V | C1 | FP-GRM219-0_15-0_1-IPC_C | CMP-06035-041247-1 | 1 | Murata | VBUS do USB-C (entrada 5 V). 25 V dá folga sobre os 5 V mesmo com o derating de tensão do X5R; 0805 mantém ~4,7 µF efetivos. Murata: fornecedor de referência, alta disponibilidade. |  | 0.25 | 0.25 | estimado (ver obs.) |  | https://www.mouser.com/c/?q=GRM219R61E475KA73D | Não achado na busca da Mouser US; MLCC 0805 4,7 µF 25 V custa ~US$ 0,20–0,30. Equivalentes na Mouser: GRM219R61E475KA73L.
GRM21BZ71E106KE15K | Chip Multilayer Ceramic Capacitors for General Purpose, 0805, 10uF, X7R, 15%, 10%, 25V | C2, C3, C4, C10, C22, C24 | FP-GRM21B-0_2-e0_2_0_7-IPC_B | CMP-06035-042430-1 | 6 | Murata | Bulk de entrada/saída do TPS63001 (C2–C4), bulk do MCU (C10), VDDSMPS (C22) e do cartão SD (C24). X7R 25 V em 0805: mantém capacitância efetiva com 3,3–5 V aplicados (o datasheet do TPS63001 pede ≥ 10 µF efetivos na saída). | 81-GRM21BZ71E106KE5L | 0.32 | 1.92 | Mouser EU (0,292 €) | 0 (backorder, 10 sem.) | https://www.mouser.com/c/?q=GRM21BZ71E106KE15K | Mouser vende a variante de embalagem …KE15L (mesma peça). Preço convertido de 0,292 € ≈ US$ 0,32.
CC0603KRX7R9BB104 | CAP CER 0.1UF 50V X7R 0603 | C5, C6, C9, C11, C12, C18, C19, C20, C21, C23, C26, C27, C28, C29, C30 | FP-CC0603-DA-MFG | CMP-2100-03601-2 | 15 | YAGEO | Desacoplamento de 100 nF por pino VDD do MCU, sensores, SD e regulador (exigência do enunciado). X7R 50 V 0603: barato, estável e fácil de soldar à mão. | 603-CC603KRX7R9BB104 | 0.18 | 2.7 | Mouser US 24/10/2026 | 47 007 403 | https://www.mouser.com/c/?q=CC0603KRX7R9BB104 | US$ 0,042 a partir de 100 un.
C0402C829D5GACTU | CAP CER 8.2PF 50V C0G/NP0 0402 | C7, C8 | FP-C0402-BB-MFG | CMP-1034-00609-3 | 2 | Kemet | Carga do cristal LSE de 32,768 kHz (Y1, CL = 7 pF): CL = C/2 + Cparasita ≈ 8,2/2 + ~3 pF. C0G: capacitância não varia com temperatura/tensão, essencial para a precisão do RTC. 0402 para ficar colado aos pinos. | 80-C0402C829D5GAC (verificar) | 0.1 | 0.2 | estimado (ver obs.) |  | https://www.mouser.com/c/?q=C0402C829D5GACTU | Não achado na busca da Mouser; C0G 0402 da KEMET custa ~US$ 0,10.
CC0603KRX7R7BB225 | CAP CER 2.2UF 16V X7R 0603 | C13, C14, C25 | FP-CC0603-DA-MFG | CMP-03422-001238-1 | 3 | YAGEO | VDD11 do SMPS interno do STM32U5 (C13, C14: 2 × 2,2 µF, como na Nucleo e na AN do U5) e bulk dos sensores (C25). X7R 16 V 0603. | 603-CC603KRX7R7BB225 (verificar) | 0.1 | 0.3 | estimado (ver obs.) |  | https://www.mouser.com/c/?q=CC0603KRX7R7BB225 | Não achado na busca da Mouser; MLCC 0603 2,2 µF X7R ~US$ 0,10.
C0402C100C5GACTU | CAP CER 10PF 50V NP0 0402 | C15, C16 | FP-C0402-BB-MFG | CMP-2008-03045-2 | 2 | Kemet | Carga do cristal HSE de 16 MHz (Y2, CL = 8 pF): 10 pF/2 + ~3 pF de parasitas ≈ 8 pF. C0G 0402, colado ao cristal. | 80-C0402C100C5GAC (verificar) | 0.1 | 0.2 | estimado (ver obs.) |  | https://www.mouser.com/c/?q=C0402C100C5GACTU | Não achado na busca da Mouser; C0G 0402 ~US$ 0,10.
GCM188R71E105KA64D | CAP CER 1UF 25V X7R 0603 (automotivo) | C17 | FP-GCM188-0_1-MFG | CMP-2006-02363-4 | 1 | Murata | Filtro do VDDA (C17, 1 µF junto com a ferrite FB1 e 100 nF): o enunciado pede filtro no VDDA. X7R 25 V 0603, série automotiva GCM (mais robusta a vibração). | 81-GCM188R71E105KA4D | 0.18 | 0.18 | Mouser AU (A$ 0,276) | 0 (backorder) | https://www.mouser.com/c/?q=GCM188R71E105KA64D | Preço convertido de A$ 0,276 ≈ US$ 0,18.
B5819W | Schottky Barrier Rectifier, 40 V, 1 A, -65 to 125 degC, 2-Pin SOD123, RoHS, Tape and Reel | D1 | MCC-SOD123_V | CMP-004-00005-2 | 1 | Micro Commercial Components | Schottky que leva o VBUS (5 V do USB-C) ao barramento do sistema (VSYS); 40 V/1 A, queda ~0,45 V, folga para os 5 V. SOD-123 fácil de soldar. | 833-B5819W-TP | 0.2 | 0.2 | estimado (ver obs.) | não estocado | https://www.mouser.com/c/?q=B5819W | Na Mouser o B5819W-TP (MCC) está "não estocado / fábrica não aceita pedidos". Alternativa no mesmo SOD-123: outro fabricante de B5819W ou SD103AW. Preço típico ~US$ 0,20.
APT1608SGC | Super Bright Green LED, 62.5 mW, 25 mA, -40 to 85 degC, 2-Pin SMD, RoHS, Tape and Reel | D2 | KING-APT1608SGC_V | CMP-2000-05789-1 | 1 | Kingbright | LED verde de alimentação (3V3) com 1 kΩ: ~1 mA, baixo consumo. 0603, Kingbright: barato e com estoque alto. | 604-APT1608SGC | 0.19 | 0.19 | Mouser US 24/10/2026 | 309 338 | https://www.mouser.com/c/?q=APT1608SGC
APT1608EC | LED RED CLEAR CHIP SMD | D3 | FP-APT1608EC-MFG | CMP-2000-05179-2 | 1 | Kingbright | LED vermelho de erro (PB7) com 1 kΩ. Mesmo encapsulamento e fornecedor dos outros LEDs. | 604-APT1608EC | 0.19 | 0.19 | Mouser US 24/10/2026 | 63 692 | https://www.mouser.com/c/?q=APT1608EC
APT1608QBC/D | LED BLUE CLEAR CHIP SMD | D4 | FP-APT1608QBC-D-MFG | CMP-2000-05788-2 | 1 | Kingbright | LED azul de status (PC7) com 330 Ω (Vf ~3 V do azul). | 604-APTD1608QBC/D | 0.41 | 0.41 | Mouser US 24/10/2026 | 0 (chega 16/11/2026) | https://www.mouser.com/c/?q=APT1608QBC/D | A Mouser vende a versão APTD1608QBC/D (mesmo LED azul 0603).
BLM18PG221SH1D | Chip Ferrite Bead, 0603, 220Ω @ 100MHz, 0.1Ω, 25%, 1.4A | FB1 | FP-BLM18-0_15-t0_8-IPC_C | CMP-06046-000201-1 | 1 | Murata | Ferrite do VDDA (FB1): 220 Ω @ 100 MHz isola o analógico do ruído do 3V3/SMPS. 1,4 A e 0,1 Ω: queda desprezível. | 81-BLM18PG221SN1D | 0.14 | 0.14 | Mouser US 24/10/2026 | 234 181 | https://www.mouser.com/c/?q=BLM18PG221SH1D | Mouser lista a variante …SN1D (mesmas características elétricas).
USB4105-GF-A | Conector USB-C 2.0, receptáculo de 16 pinos, montagem SMT/TH | J1 | GCT_USB4105-GF-A | USB4105-GF-A | 1 | GCT | USB-C 2.0 só de dispositivo (alimentação + dados). GCT USB4105: 16 pinos com fixação TH (resiste a conecta/desconecta), muito estoque e barato. | 640-USB4105-GF-A | 0.8 | 0.8 | Mouser US 24/10/2026 | 400 448 | https://www.mouser.com/c/?q=USB4105-GF-A | Na planilha original o Name deste item estava errado (BLM18PG221SH1D): corrigido.
61300611121 | THT Vertical Pin Header WR-PHD, Pitch 2.54 mm, Single Row, 6 pins | J2 | 61300611121 | CMP-1502-01070-4 | 1 | Würth Elektronik | Conector SWD (6 pinos, 2,54 mm): SWDIO, SWCLK, SWO, NRST, 3V3, GND. Header comum, cabe jumper do ST-LINK. | 710-61300611121 (verificar) | 0.35 | 0.35 | estimado (ver obs.) |  | https://www.mouser.com/c/?q=61300611121 | Mesma série do 61300211121 (US$ 0,13 na Mouser US); 6 pinos ~US$ 0,35.
61300411121 | THT Vertical Pin Header WR-PHD, Pitch 2.54 mm, Single Row, 4 pins | J3 | 61300411121 | CMP-1502-01064-4 | 1 | Würth Elektronik | UART de debug (4 pinos): TX, RX, 3V3, GND. | 710-61300411121 (verificar) | 0.25 | 0.25 | estimado (ver obs.) |  | https://www.mouser.com/c/?q=61300411121 | Mesma série do 61300211121 (US$ 0,13 na Mouser US); 4 pinos ~US$ 0,25.
DM3AT-SF-PEJM5 | CONN MICRO SD CARD PUSH-PUSH R/A | J4 | FP-DM3AT-SF-PEJM5-MFG | CMP-2000-05150-2 | 1 | Hirose | Slot microSD push-push da Hirose (DM3): 8 contatos para SDMMC 4 bits + chave de card detect, montagem de topo, muito usado e com estoque. | 798-DM3AT-SF-PEJM5 | 3.9 | 3.9 | Mouser IN (₹ 339,17) | 73 630 | https://www.mouser.com/c/?q=DM3AT-SF-PEJM5 | Preço convertido de ₹ 339,17 ≈ US$ 3,90.
VLS3012HBX-2R2M | FIXED IND 2.2UH 3.15A 106 MOHM | L1 | FP-VLS3012HBX-MFG | CMP-08253-000022-1 | 1 | TDK | Indutor do buck-boost TPS63001: 2,2 µH conforme o datasheet, 3,15 A de saturação (folga sobre os picos de corrente), 3 × 3 × 1,2 mm blindado (menos EMI perto dos sensores). | 810-VLS3012HBX-2R2M (verificar) | 0.55 | 0.55 | estimado (ver obs.) |  | https://www.mouser.com/c/?q=VLS3012HBX-2R2M | Não achado na busca da Mouser; o VLS3012HBX-1R5M custa ₹ 47,77 ≈ US$ 0,55 na Mouser IN.
LQM21PN2R2MGHL | Multilayer Type Inductor for Power Lines, 0805 (2012), 2.2μH, 20%, 0.156Ω, 1.7A | L2 | FP-LQM21PH_G0-IPC_C | CMP-06042-014073-1 | 1 | Murata | Indutor do SMPS interno do STM32U5A5 "Q" (2,2 µH, o mesmo da Nucleo MB1549), recomendado pela ST para o VLXSMPS. | 81-LQM21PN2R2MGHL | 0.5 | 0.5 | Mouser IN (₹ 43,95) | 85 244 | https://www.mouser.com/c/?q=LQM21PN2R2MGHL | Preço convertido de ₹ 43,95 ≈ US$ 0,50.
S2B-PH-SM4-TB(LF)(SN) | Male Header, Pitch 2 mm, 1 x 2 Position, Height 5.5 mm, -25 to 85 degC, RoHS, Tape and Reel | P1 | JST- S2B-PH-SM4-TB(LF)(SN)-2_V | CMP-002-00031-2 | 1 | JST | Conector da bateria LiPo 1S: JST-PH 2 mm é o padrão das baterias de hobby; SMD com reforço mecânico. | 306-S2BPHSM4TBLFSN | 0.49 | 0.49 | Mouser US 24/10/2026 | 91 954 | https://www.mouser.com/c/?q=S2B-PH-SM4-TB%28LF%29%28SN%29
DMG2305UX-13 | MOSFET P-CH 20V 4.2A SOT23 | Q1 | FP-SOT23-MFG | CMP-12801-000021-1 | 1 | Diodes Inc. | MOSFET P em função de diodo ideal para a bateria: conduz quando só há a LiPo e é bloqueado pelo VBUS quando a USB está ligada (prioridade da USB). RDS(on) ~ 52 mΩ: queda de poucos mV, aproveita toda a carga da bateria. SOT-23. | 621-DMG2305UX-13 | 0.41 | 0.41 | Mouser US 24/10/2026 | 355 | https://www.mouser.com/c/?q=DMG2305UX-13
RC0603FR-07100RL | RES SMD 100 OHM 1% 1/10W 0603 | R1 | FP-RC0603-0_55-MFG | CMP-2100-03663-2 | 1 | Yageo | 100 Ω do filtro RC do VINA do TPS63001 (R1). | 603-RC0603FR-07100RL | 0.1 | 0.1 | Mouser EU (série) |  | https://www.mouser.com/c/?q=RC0603FR-07100RL | Preço da série RC0603 na Mouser EU (0,103 €); US$ 0,02 em 10+.
RC0603FR-07100KL | RES SMD 100K OHM 1% 1/10W 0603 | R2, R5, R6 | FP-RC0603-0_55-MFG | CMP-2100-03662-2 | 3 | Yageo | 100 kΩ: divisor da tensão da bateria para o ADC (PA0), corrente de ~20 µA; pull-down do gate do MOSFET de seleção. | 603-RC0603FR-07100KL | 0.1 | 0.3 | Mouser EU (série) |  | https://www.mouser.com/c/?q=RC0603FR-07100KL | Idem.
RC0603FR-075K1L | RES SMD 5.1K OHM 1% 1/10W 0603 | R3, R4 | RESC1608X55X25ML10T15 | CMP-2000-04091-1 | 2 | Yageo | 5,1 kΩ em CC1 e CC2 (independentes): identifica a placa como dispositivo (sink) USB-C e libera os 5 V. | 603-RC0603FR-075K1L | 0.1 | 0.2 | Mouser EU (série) |  | https://www.mouser.com/c/?q=RC0603FR-075K1L | Idem.
RC0603FR-0710KL | RES 10K OHM 1% 1/10W 0603 | R7, R18 | FP-RC0603-0_55-IPC_C | CMP-2100-03664-2 | 2 | Yageo | 10 kΩ: pull-down do BOOT0 (boot pela flash) e do botão de usuário. | 603-RC0603FR-0710KL | 0.1 | 0.2 | Mouser EU (0,103 €) | 2 960 487 | https://www.mouser.com/c/?q=RC0603FR-0710KL | Verificado na Mouser EU.
RC0603FR-074K7L | Chip Resistor, 4.7 KOhm, +/- 1%, 0.1 W, -55 to 155 degC, 0603 (1608 Metric), RoHS, Tape and Reel | R8, R9 | RESC1608X55X25LL10T15 | CMP-2000-06942-1 | 2 | Yageo | 4,7 kΩ: pull-ups do I2C3 do BME280 (Fast-mode 400 kHz). | 603-RC0603FR-074K7L | 0.1 | 0.2 | Mouser EU (série) |  | https://www.mouser.com/c/?q=RC0603FR-074K7L | Idem.
RC0603FR-0747KL | RES SMD 47K OHM 1% 1/10W 0603 | R10, R11, R12, R13, R14, R15 | FP-RC0603FR-0747KL-MFG | CMP-1659-00055-2 | 6 | Yageo | 47 kΩ: pull-ups do CMD e de D0–D3 do SDMMC (padrão da especificação SD). | 603-RC0603FR-0747KL | 0.1 | 0.6 | Mouser EU (série) |  | https://www.mouser.com/c/?q=RC0603FR-0747KL | Idem.
RC0603FR-0733RL | Chip Resistor, 33 Ohm, +/- 1%, 0.1 W, -55 to 155 degC, 0603 (1608 Metric), RoHS, Tape and Reel | R16 | RESC1608X55X25LL10T15 | CMP-2000-06939-1 | 1 | Yageo | 33 Ω em série no clock do SD (SD_CK): amortece reflexões e reduz EMI. | 603-RC0603FR-0733RL | 0.1 | 0.1 | Mouser EU (série) |  | https://www.mouser.com/c/?q=RC0603FR-0733RL | Idem.
RC0603FR-071KL | RES 1K OHM 1% 1/10W 0603 | R17, R19 | FP-RC0603-0_55-IPC_C | CMP-1659-00009-5 | 2 | Yageo | 1 kΩ dos LEDs verde e vermelho (~1 mA). | 603-RC0603FR-071KL | 0.1 | 0.2 | Mouser EU (série) |  | https://www.mouser.com/c/?q=RC0603FR-071KL | Idem.
RT0603FRE07330RL | RES SMD 330 OHM 1% 1/10W 0603 | R20 | FP-RT0603-MFG | CMP-03412-006947-1 | 1 | Yageo | 330 Ω do LED azul (Vf maior, ~1 mA). | 603-RT0603FRE07330RL | 0.1 | 0.1 | Mouser EU (série) |  | https://www.mouser.com/c/?q=RT0603FRE07330RL | Idem.
JS102011SAQN | SWITCH SLIDE SPDT 300MA 6V | SW1 | FP-JS102011SAQN-MFG | CMP-2000-06501-2 | 1 | C&K | Chave liga/desliga no EN do TPS63001: corta o regulador sem passar a corrente da carga pela chave (300 mA não seria suficiente no caminho de potência). | 611-JS102011SAQN | 0.81 | 0.81 | Mouser US 24/10/2026 | 39 473 | https://www.mouser.com/c/?q=JS102011SAQN
B3U-1000P | Tactile Switch, SPST-NO, 0.05 A, 12 V, -25 to 70 degC, 2-Pin SMD, RoHS, Tape and Reel | SW2, SW3, SW4 | OMRON-B3U-1000_V | CMP-011-00000-2 | 3 | Omron Electronic Components | Botões de reset, BOOT/usuário: Omron B3U ultracompacto SMD. | 653-B3U-1000P | 1.12 | 3.36 | Mouser US 24/10/2026 | 54 184 | https://www.mouser.com/c/?q=B3U-1000P
TPS63001DRCRG4 | Buck-Boost Voltage Converter with 1.8 to 5.5 V Input and 3.3 V Output, -40 to 85 degC, 10-Pin SON (DRC), Green (RoHS & no Sb/Br) | U1 | DRC10-2400X1650TP | CMP-0345-00003-1 | 1 | Texas Instruments | Buck-boost 3,3 V: cobre toda a faixa da LiPo 1S (3,0–4,2 V, abaixo e acima de 3,3 V) e os 5 V do USB com ~90 % de eficiência; um LDO não regularia com a bateria abaixo de ~3,4 V. 1,2 A de saída, SON-10 3 × 3 mm. | 595-TPS63001DRCR | 2.69 | 2.69 | Mouser US 24/10/2026 | 4 776 | https://www.mouser.com/c/?q=TPS63001DRCRG4 | Mouser vende a TPS63001DRCR (o sufixo G4 é só a marcação "green" da mesma peça).
USBLC6-2SC6 | 17V Clamp 5A (8/20µs) Ipp Tvs Diode Surface Mount SOT-23-6 | U2 | SOT95P280X145-6N | USBLC6-2SC6 | 1 | STMicroelectronics | Proteção ESD do USB (D+, D−, VBUS), exigida pelo enunciado. Baixa capacitância (~3,5 pF), não degrada o USB 2.0. | 511-USBLC6-2SC6 | 0.54 | 0.54 | Mouser US 24/10/2026 | 204 035 | https://www.mouser.com/c/?q=USBLC6-2SC6
STM32U5A5RJT6Q | ARM Microcontrollers - MCU Ultra-low-power FPU Arm Cortex-M33 MCU TrustZone, 160 | U3 | LQFP64-5W_MFG | CMP-00355-135308217-1 | 1 | STMicroelectronics | MCU Cortex-M33 160 MHz, 4 MB de flash e 2,5 MB de RAM (buffers grandes), SDMMC, SPI, I2C e USB; ultra-low-power; versão "Q" com SMPS (menos consumo). LQFP64 é soldável à mão e é a mesma família da Nucleo usada no protótipo. | não listado | 17.88 | 17.88 | ST eStore |  | https://www.mouser.com/c/?q=STM32U5A5RJT6Q | Não encontrado na Mouser em 24/10/2026; preço do ST eStore. Na Mouser há o STM32U5A5QJI6Q (UFBGA, US$ 17,73, sem estoque).
LSM6DSOXTR | INEMO INERTIAL MODULE: 3D ACCELE | U4 | FP-LGA-14L-DM00249496-MFG | CMP-12177-000010-1 | 1 | STMicroelectronics | IMU 6 eixos com SPI até 10 MHz e INT de data-ready (exigências do enunciado); ±16 g/±2000 dps, ODR até 6,6 kHz, 0,55 mA em alto desempenho. LGA-14 2,5 × 3 mm. | 511-LSM6DSOXTR | 5.3 | 5.3 | Mouser US 24/10/2026 | 4 536 | https://www.mouser.com/c/?q=LSM6DSOXTR
BME280 | SENSOR PRESSURE HUMIDITY TEMP | U5 | FP-BME280-MFG | CMP-2000-05073-3 | 1 | Bosch Sensortec | Sensor T/UR/P em I2C (sugerido no enunciado): ±1 hPa, ±3 % UR, ±1 °C; 3,6 µA a 1 Hz. LGA 2,5 × 2,5 mm. | 262-BME280 | 4 | 4 | Mouser US 24/10/2026 | 0 (chega nov/2026) | https://www.mouser.com/c/?q=BME280
ABS07-32.768KHZ-7-T | Crystal 32.768kHz ±20ppm (Tol) 7pF FUND 70kΩ 2-Pin CSMD T/R | Y1 | FP-ABS07-MFG | CMP-27762-014373-1 | 1 | Abracon | Cristal LSE para o RTC (timestamps absolutos no futuro), CL = 7 pF compatível com o drive do STM32U5 (Medium High), 3,2 × 1,5 mm. | 815-ABS07-32.768K7T | 0.86 | 0.86 | Mouser US 24/10/2026 | 74 448 | https://www.mouser.com/c/?q=ABS07-32.768KHZ-7-T
ABM11W-16.0000MHZ-8-K1Z-T3 | Crystal 16MHz ±10ppm 8pF SMD-4 2mm x 1.6mm | Y2 | FP-ABM11W-MFG | CMP-27762-006513-1 | 1 | Abracon | Cristal HSE de 16 MHz (±10 ppm) para o PLL de 160 MHz e o USB; 2,0 × 1,6 mm, CL = 8 pF. | 815-11W16-8B1UT | 0.54 | 0.54 | Mouser US 24/10/2026 | 2 372 | https://www.mouser.com/c/?q=ABM11W-16.0000MHZ-8-K1Z-T3 | Mouser lista a variante …-8-B1U-T3 (mesmo 16 MHz, 8 pF, ±10 ppm).
|  |  |  | Total (1 placa) | 74 |  |  |  |  | 52.11
Preços em US$ para 1 placa (quantidade 1), consultados na Mouser em 24/10/2026. Células amarelas: preço de outra loja Mouser convertido, ou estimado pela mesma série; ver Observações. Não inclui PCB, montagem, frete e impostos de importação.